## Summary
Property | Value
Filename | by698p+led265cw+wb+g2.ies
Lamp Count | 1
Lumens per Lamp | 26500
Total Lumens | 26500
Wattage | 2
Efficacy (lm/W) | 13250
Peak Candela | 12127.2
Min Candela | 0
Vertical FWHM | 42.5
Horizontal FWHM | 0
Peak H Angle | 0
Peak V Angle | 0

## Vertical Angles
Angle
0
2.5
5
7.5
10
12.5
15
17.5
20
22.5
25
27.5
30
32.5
35
37.5
40
42.5
45
47.5
50
52.5
55
57.5
60
62.5
65
67.5
70
72.5
75
77.5
80
82.5
85
87.5
90
92.5
95
97.5
100
180

## Horizontal Angles
Angle
0

## Candela Matrix
H0.0°
V0.0° | 12127.2
V2.5° | 12120.57
V5.0° | 12100.43
V7.5° | 12060.41
V10.0° | 12011.13
V12.5° | 11970.05
V15.0° | 11956.8
V17.5° | 11980.65
V20.0° | 12009.27
V22.5° | 11984.89
V25.0° | 11836.49
V27.5° | 11494.38
V30.0° | 10936.29
V32.5° | 10186.07
V35.0° | 9311.57
V37.5° | 8393.88
V40.0° | 7490.76
V42.5° | 6648.58
V45.0° | 5876.91
V47.5° | 5182.34
V50.0° | 4554.29
V52.5° | 3987.19
V55.0° | 3471.5
V57.5° | 3002.45
V60.0° | 2579.25
V62.5° | 2200.29
V65.0° | 1864.81
V67.5° | 1566.95
V70.0° | 1307.25
V72.5° | 1079.88
V75.0° | 878.21
V77.5° | 695.63
V80.0° | 529.73
V82.5° | 374.97
V85.0° | 227.37
V87.5° | 89.57
V90.0° | 1.86
V92.5° | 0.26
V95.0° | 0.26
V97.5° | 0.26
V100.0° | 0.26
V180.0° | 0